## 기존_SLA
Digital Edge IDC SLA [Service Level Agreement]
1. Overview
Division | Description
장애기준(정의) | ● → 고객이 제안사가 제공하는 회선을 통해 정상적으로 데이터 전송을 하지 못한 경우
장애 예외상황 | ● → 천재지변으로 인한 장애 ● → 자의적, 타의적인 DDoS 공격 및 고객사 운영 정책에 의해 발생되는 과부하로 인한 서비스 지연, 불가 현상 ● → 선 공지된 공사로 인한 서비스 중단. (월 정기 PM 등) ● → 절체로 인해 주/예비 회선 중 한 회선으로 서비스되는 경우
보상기준 | ● → 장애 시간 및 횟수로 보상 기준을 산정함
2. Faults and quality control
Item | Quality standards | Compensation details
Power | 100% Power | ● 센터 내 서버 공간의 정전 시 단, “제공자”가 제공하는 이중화된 전원시설이 모두 정전이 된 경우만 적용 보상: 정전 시간(월 누적), 보상(서비스 요금 할인) - 1시간 미만, 월간 서비스 요금의 10% - 1시간 ~ 2시간, 월간 서비스 요금의 30% - 2시간 ~ 3시간, 월간 서비스 요금의 60% - 3시간 초과, 월간 서비스 요금의 100%
Temperature | 27℃ ± 3℃ | ● 온도로 인하여 서버가 중단된 경우 보상: - 서버 중단 시간(월 누적), 보상(서비스 요금 할인) - 1시간 미만, 월간 서비스 요금의 5% - 1시간 ~ 3시간, 월간 서비스 요금의 10% - 4시간초과, 월간 서비스 요금의 25%
Humidity | 50% ± 20% | ● 습도로 인하여 서버가 중단된 경우 보상: - 서버 중단 시간(월 누적), 보상(서비스 요금 할인) - 1시간 미만, 월간 서비스 요금의 5% - 1시간 ~ 3시간, 월간 서비스 요금의 10% - 4시간초과, 월간 서비스 요금의 25%
Network Connectivity | 99.72% | ● 99.72% 초과시: - 2시간초과 3시간이하, 월간 서비스 요금의 3% - 3시간초과 6시간이하, 월간 서비스 요금의 5% - 6시간초과 12시간이하, 월간 서비스 요금의 15% - 12시간초과 24시간이하, 월간 서비스 요금의 30% - 24시간초과 48시간이하, 월간 서비스 요금의 50% - 48시간초과, 월간 서비스 요금의 100%
Delay | 50ms | ● 센터 내 네트워크 상에서 2시간/일 초과 시 - 월 요금의 1%
Packet Loss | 0.3% | ● 센터 내 네트워크 상에서 2시간/일 초과 시 - 월 요금의 1%
Acess to Site Requirements | 100% | ● 센터 내 승인된 직원 또는 라이선스 계약자 출입 거부 시 - 월 요금의 25%

## SLA기준표
Power | (단위: %) | Network Connectivity | (단위: %)
정전시간(월 누적) | 보상(월간 서비스 요금 할인) | 서버 중단시간(월 누적) | 보상(월간 서비스 요금 할인)
1시간 미만 | 10 | 2시간초과~3시간이하 | 3
1시간~2시간 | 30 | 3시간초과~6시간이하 | 5
2시간~3시간 | 50 | 6시간초과~12시간이하 | 15
3시간초과 | 100 | 12시간초과~24시간이하 | 30
|  | 24시간초과~48시간이하 | 50
|  | 48시간초과 | 100
Temperature | (단위: %)
서버 중단시간(월 누적) | 보상(월간 서비스 요금 할인)
1시간 미만 | 5 | Delay | (단위: ms)
1시간~3시간 | 10 | 센터 내 네트워크 상에서 2시간/일 초과 시 | 50
4시간초과 | 25
|  | Packet Loss | (단위: %)
Humidity | (단위: %) | 센터 내 네트워크 상에서 2시간/일 초과 시 | 0.3
서버 중단시간(월 누적) | 보상(월간 서비스 요금 할인)
1시간 미만 | 5
1시간~3시간 | 10 | Acess to Site Requirements | (단위: %)
4시간초과 | 25 | 센터 내 승인된 직원 또는 라이선스 계약자 출입 거부 시 | 25

## SLA_SummaryTable
| 목표치 | 달성된 수치 | ※ Sample
Service Level Agreement | Target Availability | Availability Achieved (%) | Service Level Agreement | Target Availability | Availability Achieved (%)
Power | 99% (Non Redundant) | 100% Power (Non Redundant) | Power | 99.99% (Non Redundant) | 100%
| 99% (Redundant) | 100% Power (Redundant) |  | 100% (Redundant)
Temperature (18°C – 27°C) | 24°C | 27℃ ± 3℃ | Temperature (18°C – 27°C) | 99.99% | 100%
Relative Humidity (30% - 70%) | 50% | 50% ± 20% | Relative Humidity (30% - 70%) | 99.99% | 100%
Network Connectivity | 90% | 99.72%
Delay | 40ms | 50ms
Packet Loss | 0.5% | 0.3%
Access to Site Requirements | 100% | 100% | Service Level Agreement | Target Availability | Availability Achieved (%)
|  |  | Power | 99.99% (Non Redundant) | 100%
|  |  |  | 100% (Redundant) | 100%
|  |  | Temperature (18°C – 27°C) | 99.99% | 100%
|  |  | Relative Humidity (30% - 70%) | 99.99% | 100%
|  |  | Network Connectivity | 99.99% | 100%
|  |  | Delay | 99.99% | 100%
|  |  | Packet Loss | 99.99% | 100%
|  |  | Access to Site Requirements | 99.99% | 100%

## 기존양식SLA (hidden)
※ 예시1
| 서비스 수준 협약 | 목표 수준 | 가중치
| 전력 | 99.99% | 100%
100%
| 온도 | 99.99% | 100%
| 습도 | 99.99% | 100%
| 네트워크연결 | 99.99% | 100%
| 지연발생 | 99.99% | 100%
| 패킷손실 | 99.99% | 100%
| 사이트출입절차 | 99.99% | 100%
※ 예시2